## MATERIAIS
LISTA DE MATERIAL
ÍTEM | DESCRIÇÃO | UND | QUANT
01 | INSTALAÇÕES DE TELECOMUNICAÇÕES
01.01 | RACK DO PAVIMENTO (RC00B)
01.01.01 | RACK FECHADO 12 U DE PAREDE | UND | 4
01.01.02 | RACK ABERTO 48 U DE PISO | UND | 2
01.01.03 | GUIA LATERAL DE CABOS PARA RACK 44u | UND | 2
01.01.04 | PATCH PANNEL 48P CAT. 5E | UND | 7
01.01.05 | KIT DIO + BANDEJA E GUIA DE RACK P 4 FIBRAS | UND | 6
01.01.06 | GUIA DE CABOS PARA RACK 1U | UND | 8
01.01.07 | GUIA DE CABOS PARA RACK 2U | UND | 4
01.01.08 | BANDEJA TRANSVERSAL PARA RACK 19" | UND | 4
01.01.09 | BANDEJA SIMPLES PARA RACK 19" | UND | 6
01.01.10 | RÉGUA DE TOMADAS PARA RACK 19" | UND | 7
01.01.11 | MÃO-DE-OBRA INSTALAÇÃO E CONECTORIZAÇÃO DO RACK | VERBA
01.01.12 | INSTALAÇÃO E FUSÃO DE CABO DE 04 FIBRAS ÓPTICA MULTIMODO 50 mm EM DIO DE RACK 19" PARA A SALA DE TELECOMUNICAÇÕES | m | 1200
01.02 | INFRAESTRUTURA NOVA
01.02.01 | CAIXA DE PASSAGEM SOB O PISO DE 60X60 CM, EM ALVENARIA SIMPLES COM EMBOÇO SIMPLES E TAMPA EM CONCRETO COBERTA COM O REVESTIMENTO DO LOCAL, COM MARCO E CONTRA-MARCO EM CANTONEIRA DE ALUMINIO | UND | 2
01.02.02 | ELETRODUTO DE PVC RÍGIDO ROSQUEÁVEL DE Ø2", COM LUVA DE ROSCA INTERNA ASSENTADO EM VALAS COM PROFUNDIDADE DE 0,60M, INCLUSIVE ESCAVAÇÃO E REATERRO | m | 8
01.02.03 | INSTALAÇÃO DE ELETROCALHA LISA SEM TAMPA TIPO “U”, EM ALUMÍNIO DE 50x50x3000MM INCLUSIVE ACESSÓRIOS | m | 170
01.02.04 | INSTALAÇÃO DE ELETROCALHA LISA TIPO “U”, EM ALUMÍNIO DE 50x50x3000MM INCLUSIVE ACESSÓRIOS | m | 40
01.02.05 | TRANSIÇÃO EM ELETRODUTO DE PVC RÍGIDO 3/4" DA ELETROCALHA METÁLICA PARA PONTO DE TELECOMUNICAÇÕES SEGUNDO DETALHE 02 | UND | 26
01.02.06 | TRANSIÇÃO DE PAREDE COM DUAS CAIXAS DE PASSAGEM METÁLICAS 15x15x12 CM COM TAMPA INSTALADA EM PAREDE EMBUTIDO E ELETRODUTO 2" SEGUNDO DETALHE 01 | UND | 8
01.02.07 | ELETRODUTOS 1" EM CAIXA DE PASSAGEM DE PISO E TETO, INCLUSIVE INSTALAÇÃO E ACESSÓRIOS | m | 6
01.02.08 | ELETRODUTOS 2" EM CAIXA DE PASSAGEM DE PISO E TETO, INCLUSIVE INSTALAÇÃO E ACESSÓRIOS | m | 250
01.02.09 | INSTALAÇÃO DE CAIXA DE PASSSAGEM NO TETO DE 20x20x12 cm INCLUSIVE COM ABERTURA DE INSPEÇÃO EM FORRO DE PVC | UND | 20
01.03 | INFRAESTRUTURA ANTIGA
01.03.01 | TRANSIÇÃO EM ELETRODUTO DE PVC RÍGIDO 3/4" DA ELETROCALHA METÁLICA PARA PONTO DE TELECOMUNICAÇÕES SEGUNDO DETALHE 02 | UND | 55
01.04 | CONECTORIZAÇÃO
01.04.01 | PONTO DE LÓGICA COM TOMADA RJ 45 CAT 5e SIMPLES (DADOS), INCLUSIVE CAIXA, ESPELHO, FIAÇÃO E DEMAIS ACESSÓRIOS, PASSANDO POR ELETRODUTO E ELETROCALHA , ATÉ O RACK | UND | 26
01.04.02 | PONTO DE LÓGICA COM TOMADA RJ 45 CAT 5e SIMPLES (DADOS), INCLUSIVE CAIXA, ESPELHO, FIAÇÃO, ELETRODUTOS E DEMAIS ACESSÓRIOS, ATÉ O RACK NOS BLOCOS E E F | UND | 9
01.05 | CONECTORIZAÇÃO ANTIGA
01.05.01 | PONTO DE LÓGICA COM TOMADA RJ 45 CAT 5e SIMPLES (DADOS), INCLUSIVE CAIXA, ESPELHO, FIAÇÃO E DEMAIS ACESSÓRIOS, PASSANDO POR ELETRODUTO E ELETROCALHA , ATÉ O RACK | UND | 72
01.05.02 | PONTO DE LÓGICA COM TOMADA RJ 45 CAT 5e DUPLA (DADOS), INCLUSIVE CAIXA, ESPELHO, FIAÇÃO E DEMAIS ACESSÓRIOS, PASSANDO POR ELETRODUTO E ELETROCALHA , ATÉ O RACK | UND | 3
01.05.03 | PONTO DE LÓGICA COM TOMADA RJ 45 CAT 5e TRIPLA (DADOS), INCLUSIVE CAIXA, ESPELHO, FIAÇÃO E DEMAIS ACESSÓRIOS, PASSANDO POR ELETRODUTO E ELETROCALHA , ATÉ O RACK | UND | 1
01.05.04 | PONTO DE LÓGICA COM TOMADA RJ 45 CAT 5e SIMPLES (DADOS), INCLUSIVE CAIXA, ESPELHO, FIAÇÃO, ELETRODUTOS E DEMAIS ACESSÓRIOS, ATÉ O RACK NOS BLOCOS E E F | UND | 67
01.05.05 | PONTO DE LÓGICA COM TOMADA RJ 45 CAT 5e DUPLA (DADOS), INCLUSIVE CAIXA, ESPELHO, FIAÇÃO, ELETRODUTOS E DEMAIS ACESSÓRIOS, ATÉ O RACK NOS BLOCOS E E F | UND | 1
01.06 | Equipamentos
01.05.01 | ACCESS POINT WIRELESS CONFORME ESPECIFIÇÃO EM ANEXO | UND | 11
01.05.02 | SWITCH 24 PORTAS + 4 SAIDAS SFP + ADAPTADORES(TRANSCEIVER) COM SUPORTE A FIBRA MULTIMODO CONFORME ESPECIFICAÇÃO EM ANEXO | UND | 14

## PAV.08
ÍTEM | DESCRIÇÃO | UND | QUANT
PAVIMENTO 08
01 | INSTALAÇÕES DE TELECOMUNICAÇÕES
01.02 | RACK DA SALA DE TELECOMUNICAÇÕES
01.02.01 | RACK ABERTO 36 U | UND | 1
01.02.02 | ORGANIZADOR VERTICAL DE CABOS ABERTO 36 U | UND | 2
01.02.03 | ORGANIZADOR HORIZONTAL DE CABOS ABERTO | UND | 1
01.02.04 | BLOCO 110 IDC 50P CAT. 5E | UND | 1
01.02.05 | PATCH PANNEL 48P CAT. 5E | UND | 3
01.02.06 | DIO DE RACK P 6 FIBRAS | UND | 1
01.02.07 | MÃO-DE-OBRA INSTALAÇÃO E CONECTORIZAÇÃO DO RACK | VERBA | 1
01.02.08 | INSTALAÇÃO E CONECTORIZAÇÃO DE CABO CCI 50 PARES EM BLOCO 110 IDC 50 PARES PARA A SALA DE TELECOMUNICAÇÕES | m | 55
01.02.09 | INSTALAÇÃO E FUSÃO DE CABO DE 06 FIBRAS ÓPTICA MULTIMODO 50 mm EM DIO DE RACK 19" PARA A SALA DE TELECOMUNICAÇÕES | m | 55
01.04 | INFRAESTRUTURA
01.04.03 | INSTALAÇÃO DE ELETROCALHA LISA TIPO “U”, EM ALUMÍNIO DE 100x100x3000MM INCLUSIVE ACESSÓRIOS | m | 66
01.04.05 | TRANSIÇÃO EM ELETRODUTO DE PVC RÍGIDO 2" DA ELETROCALHA METÁLICA PARA CANALETA DE RODAPÉ EM CAIXA DE PASSAGEM 20x20x12CM SEGUNDO DETALHES | UND | 15
01.04.06 | TRANSIÇÃO COM DUAS CAIXAS DE PASSAGEM METÁLICAS 15x15x12 CM COM TAMPA INSTALADA EM PAREDE SEMI EMBUTIDO E ELETRODUTO 2" | UND | 8
01.05 | CONECTORIZAÇÃO
01.05.01 | PONTO DE LÓGICA COM TOMADA DUPLA (DADOS E VOZ), INCLUSIVE CAIXA, ESPELHO EM CANALETA METÁLICA DE RODAPÉ ATÉ CAIXA DE PASSAGEM DA TRANSIÇÃO, FIAÇÃO E DEMAIS ACESSÓRIOS, ATÉ O RACK | UND | 22
02 | INSTALAÇÕES ELÉTRICAS
02.01 | DISJUNTORES E QUADROS ELÉTRICOS
02.01.01 | DISJUNTOR TRIPOLAR TERMOMAGNÉTICO 63A, 380V, SIEMENS OU SIMILAR, INCLUSIVE INSTALAÇÃO EM QUADRO DE DISTRIBUIÇÃO | UND | 1
02.01.02 | DISJUNTOR MONOPOLAR TERMOMAGNÉTICO 20 A, 220V, SIEMENS OU SIMILAR, INCLUSIVE INSTALAÇÃO EM QUADRO DE DISTRIBUIÇÃO | UND | 6
02.01.03 | QUADRO DE DISTRIBUIÇÃO METÁLICO DE SOBREPOR COM BARRAMENTO E PLACA DE NEUTRO, PARA ATÉ 24 CIRCUITOS MONOPOLARES, CEMAR OU SIMILAR, COM PORTA, INCLUSIVE INSTALAÇÃO | UND | 1
02.01.04 | CABO DE COBRE (1 CONDUTOR), TEMPERA MOLE, ENCOORDOAMENTO CLASSE 2, ISOLAMENTO DE PVC-FLAME RESISTANT-70C, 0,6/1KV, COBERTURA DE PVC-ST1, FORENAX OU SIMILAR, S.M.-6MM2, INCLUSIVE INSTALAÇÃO EM ELETRODUTO | m | 730
02.02 | INFRAESTRUTURA
02.02.01 | INSTALAÇÃO DE ELETROCALHA LISA TIPO “U”, EM ALUMÍNIO DE 100x100x3000MM INCLUSIVE ACESSÓRIOS | m | 30
02.02.03 | INSTALAÇÃO DE ELETROCALHA LISA TIPO “U”, EM ALUMÍNIO DE 50x50x3000MM INCLUSIVE ACESSÓRIOS | m | 39
02.02.04 | TRANSIÇÃO EM ELETRODUTO DE PVC RÍGIDO 1" DA ELETROCALHA METÁLICA PARA CANALETA DE RODAPÉ EM CAIXA DE PASSAGEM 20x20x12CM SEGUNDO DETALHES | UND | 15
02.03 | CONECTORIZAÇÃO
02.03.01 | PONTO DE TOMADA UNIV. (2P+ 1 T) SIEMENS OU SIMILAR INCLUSIVE CANALETA METÁLICA ATÉ TRANSIÇÃO PARA ELETROCALHA, FIAÇÃO, PÓRTA EQUIPAMENTO. PLACA E DEMAIS ACESSÓRIOS, ATÉ O QUADRO DE DISTRIBUIÇÃO. | UND | 44

## ANEXOS
ÍTEM | DESCRIÇÃO | UND | QUANT
ANEXOS - BLOCOS H, I, J E PORTARIA
01 | INSTALAÇÕES DE TELECOMUNICAÇÕES
01.01 | RACK DO PAVIMENTO (RC00C)
01.01.01 | RACK FECHADO 16 U DE PAREDE | UND | 1
01.01.02 | BLOCO 110 IDC 50P CAT. 5E | UND | 1
01.01.03 | PATCH PANNEL 48P CAT. 5E | UND | 1
01.01.04 | DIO DE RACK P 4 FIBRAS | UND | 1
01.01.05 | MÃO-DE-OBRA INSTALAÇÃO E CONECTORIZAÇÃO DO RACK | VERBA | 1
01.01.06 | INSTALAÇÃO E CONECTORIZAÇÃO DE CABO CCI 30 PARES EM BLOCO 110 IDC 50 PARES PARA A SALA DE TELECOMUNICAÇÕES | m | 230
01.01.07 | INSTALAÇÃO E FUSÃO DE CABO DE 04 FIBRAS ÓPTICA MULTIMODO 50 mm EM DIO DE RACK 19" PARA A SALA DE TELECOMUNICAÇÕES | m | 230
01.02 | INFRAESTRUTURA
01.02.01 | CAIXA DE PASSAGEM SOB O PISO DE 50X50 CM, EM ALVENARIA SIMPLES COM EMBOÇO SIMPLES E TAMPA EM CONCRETO COBERTA COM O REVESTIMENTO DO LOCAL, COM MARCO E CONTRA- EM CANTONEIRA DE ALUMINIO | UND | 6
01.02.02 | ELETRODUTO DE PVC RÍGIDO ROSQUEÁVEL DE Ø2", COM LUVA DE ROSCA INTERNA ASSENTADO EM VALAS COM PROFUNDIDADE DE 0,60M, INCLUSIVE ESCAVAÇÃO E REATERRO | m | 75
01.02.04 | INSTALAÇÃO DE ELETROCALHA LISA TIPO “U”, EM ALUMÍNIO DE 50x50x3000MM INCLUSIVE ACESSÓRIOS | m | 100
01.02.05 | TRANSIÇÃO EM ELETRODUTO DE PVC RÍGIDO 2" DA ELETROCALHA METÁLICA PARA CANALETA DE RODAPÉ EM CAIXA DE PASSAGEM 20x20x12CM SEGUNDO DETALHES | UND | 17
01.02.07 | TRANSIÇÃO EM 02 ELETRODUTOS 2" DE ELETROCALHA METÁLICA LISA PARA CAIXA DE PASSAGEM SOB O PISO | UND | 3
01.05 | CONECTORIZAÇÃO
01.05.01 | PONTO DE LÓGICA COM TOMADA DUPLA (DADOS E VOZ), INCLUSIVE CAIXA, ESPELHO EM CANALETA METÁLICA DE RODAPÉ ATÉ CAIXA DE PASSAGEM DA TRANSIÇÃO, FIAÇÃO E DEMAIS ACESSÓRIOS, ATÉ O RACK | UND | 17
02 | INSTALAÇÕES ELÉTRICAS
02.01 | DISJUNTORES E QUADROS ELÉTRICOS
02.01.04 | DISJUNTOR TRIPOLAR TERMOMAGNÉTICO 25A, 380V, SIEMENS OU SIMILAR, INCLUSIVE INSTALAÇÃO EM QUADRO DE DISTRIBUIÇÃO | UND | 1
02.01.05 | DISJUNTOR MONOPOLAR TERMOMAGNÉTICO 20 A, 220V, SIEMENS OU SIMILAR, INCLUSIVE INSTALAÇÃO EM QUADRO DE DISTRIBUIÇÃO | UND | 4
02.01.07 | QUADRO DE DISTRIBUIÇÃO METÁLICO DE SOBREPOR COM BARRAMENTO E PLACA DE NEUTRO, PARA ATÉ 24 CIRCUITOS MONOPOLARES, CEMAR OU SIMILAR, COM PORTA, INCLUSIVE INSTALAÇÃO | UND | 1
02.01.09 | CABO DE COBRE (1 CONDUTOR), TEMPERA MOLE, ENCOORDOAMENTO CLASSE 2, ISOLAMENTO DE PVC-FLAME RESISTANT-70C, 0,6/1KV, COBERTURA DE PVC-ST1, FORENAX OU SIMILAR, S.M.-4MM2, INCLUSIVE INSTALAÇÃO | m | 900
02.02 | INFRAESTRUTURA
02.02.01 | CAIXA DE PASSAGEM SOB O PISO DE 50X50 CM, EM ALVENARIA SIMPLES COM EMBOÇO SIMPLES E TAMPA EM CONCRETO COBERTA COM O REVESTIMENTO DO LOCAL, COM MARCO E CONTRA- EM CANTONEIRA DE ALUMINIO | UND | 6
02.02.02 | ELETRODUTO DE PVC RÍGIDO ROSQUEÁVEL DE Ø2", COM LUVA DE ROSCA INTERNA ASSENTADO EM VALAS COM PROFUNDIDADE DE 0,60M, INCLUSIVE ESCAVAÇÃO E REATERRO | m | 75
02.02.03 | TRANSIÇÃO EM 02 ELETRODUTOS 2" DE ELETROCALHA METÁLICA LISA PARA CAIXA DE PASSAGEM SOB O PISO |  | 3
02.02.05 | INSTALAÇÃO DE ELETROCALHA LISA TIPO “U”, EM ALUMÍNIO DE 50x50x3000MM INCLUSIVE ACESSÓRIOS | m | 100
02.02.06 | TRANSIÇÃO EM ELETRODUTO DE PVC RÍGIDO 1" DA ELETROCALHA METÁLICA PARA CANALETA DE RODAPÉ EM CAIXA DE PASSAGEM 20x20x12CM SEGUNDO DETALHES | UND | 5
02.03 | CONECTORIZAÇÃO
02.03.01 | PONTO DE TOMADA UNIV. (2P+ 1 T) SIEMENS OU SIMILAR INCLUSIVE CANALETA METÁLICA ATÉ TRANSIÇÃO PARA ELETROCALHA, FIAÇÃO, PÓRTA EQUIPAMENTO. PLACA E DEMAIS ACESSÓRIOS, ATÉ O QUADRO DE DISTRIBUIÇÃO. | UND | 17
03 | PORTARIA - TELEFONIA
03.01 | INSTALAÇÃO E CONECTORIZAÇÃO DE CABO CTP APL 06 PARES EM BLOCO 110 IDC 200 PARES PARA A SALA DE TELECOMUNICAÇÕES | m | 300
03.02 | CAIXA DE PASSAGEM SOB O PISO DE 50X50 CM, EM ALVENARIA SIMPLES COM EMBOÇO SIMPLES E TAMPA EM CONCRETO COBERTA COM O REVESTIMENTO DO LOCAL, COM MARCO E CONTRA- EM CANTONEIRA DE ALUMINIO | UND | 4
03.03 | ELETRODUTO DE PVC RÍGIDO ROSQUEÁVEL DE Ø2", COM LUVA DE ROSCA INTERNA ASSENTADO EM VALAS COM PROFUNDIDADE DE 0,60M, INCLUSIVE ESCAVAÇÃO E REATERRO | m | 200
03.04 | PONTO DE TELEFONIA TOMADA SIMPLES, INCLUSIVE CAIXA, ESPELHO EM CANALETA METÁLICA DE RODAPÉ ATÉ CAIXA DE PASSAGEM DA TRANSIÇÃO, FIAÇÃO E DEMAIS ACESSÓRIOS, ATÉ SALA DE TELECOMNICAÇÕES | UND | 3